## ID27-HF-300
KBID27- 300mm HF bender
optimization length 150mm |  |  |  | length= 170mm
Filename | LB9wp17-150-a0.slp |  |  | Filename | LB9wp17-170-a0.slp
initial | p (m) | q (m) | Theta (mrad) | initial | p (m) | q (m) | Theta (mrad)
| 47.2 | 0.8 | 7.069 |  | 47.2 | 0.8 | 7.069
Slope errors optimization |  |  |  | Slope errors optimization
| p (m) | q (m) | Theta (mrad) |  | p (m) | q (m) | Theta (mrad)
| 47.2 | 0.805 | 7.114 |  | 47.2 | 0.803 | 7.095
x(mm) | slp error(µrad) | x(mm) | hgt error (nm) | x(mm) | slp error(µrad) | x(mm) | hgt error (nm)
-75 | 1.159 | -75 | 7.505 | -85 | 1.724 | -85 | 9.063
-74 | 1.082 | -74 | 8.204 | -84 | 1.663 | -84 | 10.281
-73 | 0.882 | -73 | 8.738 | -83 | 1.586 | -83 | 11.414
-72 | 0.753 | -72 | 9.149 | -82 | 1.43 | -82 | 12.412
-71 | 0.715 | -71 | 9.524 | -81 | 1.297 | -81 | 13.274
-70 | 0.759 | -70 | 9.888 | -80 | 1.153 | -80 | 14.012
-69 | 0.527 | -69 | 10.125 | -79 | 1.097 | -79 | 14.68
-68 | 0.634 | -68 | 10.397 | -78 | 1.019 | -78 | 15.292
-67 | 0.633 | -67 | 10.686 | -77 | 1.041 | -77 | 15.878
-66 | 0.604 | -66 | 10.925 | -76 | 0.85 | -76 | 16.325
-65 | 0.408 | -65 | 11.028 | -75 | 0.74 | -75 | 16.645
-64 | 0.381 | -64 | 11.081 | -74 | 0.586 | -74 | 16.835
-63 | 0.362 | -63 | 11.1 | -73 | 0.511 | -73 | 16.938
-62 | 0.244 | -62 | 11.002 | -72 | 0.427 | -72 | 16.968
-61 | 0.019 | -61 | 10.742 | -71 | 0.378 | -71 | 16.955
-60 | 0.036 | -60 | 10.479 | -70 | 0.383 | -70 | 16.93
-59 | 0.157 | -59 | 10.3 | -69 | 0.318 | -69 | 16.88
-58 | 0.14 | -58 | 10.129 | -68 | 0.4 | -68 | 16.871
-57 | 0.111 | -57 | 9.943 | -67 | 0.366 | -67 | 16.837
-56 | 0.134 | -56 | 9.764 | -66 | 0.249 | -66 | 16.718
-55 | 0.092 | -55 | 9.549 | -65 | 0.223 | -65 | 16.554
-54 | 0.001 | -54 | 9.258 | -64 | 0.149 | -64 | 16.326
-53 | -0.072 | -53 | 8.891 | -63 | 0.073 | -63 | 16.012
-52 | -0.165 | -52 | 8.439 | -62 | -0.089 | -62 | 15.561
-51 | -0.248 | -51 | 7.92 | -61 | -0.202 | -61 | 15.011
-50 | -0.248 | -50 | 7.387 | -60 | -0.208 | -60 | 14.458
-49 | -0.269 | -49 | 6.841 | -59 | -0.11 | -59 | 13.962
-48 | -0.287 | -48 | 6.28 | -58 | -0.173 | -58 | 13.451
-47 | -0.308 | -47 | 5.7 | -57 | -0.129 | -57 | 12.97
-46 | -0.339 | -46 | 5.091 | -56 | -0.085 | -56 | 12.521
-45 | -0.384 | -45 | 4.463 | -55 | -0.133 | -55 | 12.024
-44 | -0.313 | -44 | 3.86 | -54 | -0.298 | -54 | 11.412
-43 | -0.424 | -43 | 3.205 | -53 | -0.3 | -53 | 10.763
-42 | -0.383 | -42 | 2.578 | -52 | -0.365 | -52 | 10.064
-41 | -0.291 | -41 | 2.021 | -51 | -0.424 | -51 | 9.298
-40 | -0.3 | -40 | 1.46 | -50 | -0.556 | -50 | 8.453
-39 | -0.401 | -39 | 0.826 | -49 | -0.456 | -49 | 7.651
-38 | -0.451 | -38 | 0.159 | -48 | -0.489 | -48 | 6.843
-37 | -0.376 | -37 | -0.46 | -47 | -0.518 | -47 | 5.996
-36 | -0.35 | -36 | -1.051 | -46 | -0.622 | -46 | 5.081
-35 | -0.384 | -35 | -1.654 | -45 | -0.602 | -45 | 4.187
-34 | -0.368 | -34 | -2.223 | -44 | -0.479 | -44 | 3.349
-33 | -0.219 | -33 | -2.71 | -43 | -0.679 | -43 | 2.403
-32 | -0.361 | -32 | -3.248 | -42 | -0.666 | -42 | 1.466
-31 | -0.274 | -31 | -3.753 | -41 | -0.49 | -41 | 0.652
-30 | -0.299 | -30 | -4.248 | -40 | -0.488 | -40 | -0.158
-29 | -0.245 | -29 | -4.701 | -39 | -0.667 | -39 | -1.085
-28 | -0.214 | -28 | -5.132 | -38 | -0.679 | -38 | -2.026
-27 | -0.28 | -27 | -5.583 | -37 | -0.555 | -37 | -2.868
-26 | -0.187 | -26 | -5.972 | -36 | -0.472 | -36 | -3.652
-25 | -0.142 | -25 | -6.311 | -35 | -0.605 | -35 | -4.502
-24 | -0.142 | -24 | -6.644 | -34 | -0.574 | -34 | -5.329
-23 | -0.172 | -23 | -6.981 | -33 | -0.445 | -33 | -6.067
-22 | -0.103 | -22 | -7.288 | -32 | -0.483 | -32 | -6.814
-21 | -0.191 | -21 | -7.642 | -31 | -0.532 | -31 | -7.587
-20 | -0.215 | -20 | -8.012 | -30 | -0.485 | -30 | -8.321
-19 | -0.143 | -19 | -8.333 | -29 | -0.406 | -29 | -8.997
-18 | -0.142 | -18 | -8.646 | -28 | -0.443 | -28 | -9.684
-17 | -0.192 | -17 | -8.954 | -27 | -0.465 | -27 | -10.366
-16 | 0.006 | -16 | -9.129 | -26 | -0.33 | -26 | -10.942
-15 | 0.047 | -15 | -9.244 | -25 | -0.236 | -25 | -11.451
-14 | 0.023 | -14 | -9.359 | -24 | -0.369 | -24 | -12.022
-13 | 0.051 | -13 | -9.469 | -23 | -0.326 | -23 | -12.563
-12 | -0.027 | -12 | -9.636 | -22 | -0.211 | -22 | -13.041
-11 | -0.113 | -11 | -9.888 | -21 | -0.357 | -21 | -13.599
-10 | -0.222 | -10 | -10.236 | -20 | -0.388 | -20 | -14.178
-9 | -0.303 | -9 | -10.625 | -19 | -0.272 | -19 | -14.677
-8 | -0.137 | -8 | -10.879 | -18 | -0.242 | -18 | -15.152
-7 | 0.058 | -7 | -10.979 | -17 | -0.363 | -17 | -15.661
-6 | 0.021 | -6 | -11.105 | -16 | -0.135 | -16 | -16.019
-5 | -0.208 | -5 | -11.384 | -15 | -0.039 | -15 | -16.268
-4 | -0.198 | -4 | -11.684 | -14 | -0.025 | -14 | -16.502
-3 | -0.156 | -3 | -11.961 | -13 | -0.112 | -13 | -16.787
-2 | -0.225 | -2 | -12.254 | -12 | -0.108 | -12 | -17.092
-1 | -0.111 | -1 | -12.46 | -11 | -0.175 | -11 | -17.469
0 | 0 | 0 | -12.542 | -10 | -0.373 | -10 | -17.981
1 | 0.163 | 1 | -12.497 | -9 | -0.35 | -9 | -18.481
2 | 0.133 | 2 | -12.438 | -8 | -0.187 | -8 | -18.836
3 | 0.157 | 3 | -12.351 | -7 | -0.019 | -7 | -19.06
4 | 0.226 | 4 | -12.216 | -6 | -0.096 | -6 | -19.325
5 | 0.191 | 5 | -12.075 | -5 | -0.228 | -5 | -19.686
6 | 0.274 | 6 | -11.864 | -4 | -0.218 | -4 | -20.06
7 | 0.368 | 7 | -11.6 | -3 | -0.234 | -3 | -20.438
8 | 0.209 | 8 | -11.453 | -2 | -0.226 | -2 | -20.787
9 | 0.022 | 9 | -11.42 | -1 | -0.095 | -1 | -21.028
10 | 0.218 | 10 | -11.254 | 0 | 0 | 0 | -21.176
11 | 0.394 | 11 | -10.955 | 1 | 0.022 | 1 | -21.265
12 | 0.262 | 12 | -10.734 | 2 | 0.164 | 2 | -21.243
13 | 0.129 | 13 | -10.626 | 3 | 0.222 | 3 | -21.164
14 | 0.084 | 14 | -10.547 | 4 | 0.16 | 4 | -21.101
15 | 0.197 | 15 | -10.403 | 5 | 0.231 | 5 | -20.975
16 | 0.153 | 16 | -10.268 | 6 | 0.364 | 6 | -20.725
17 | 0.137 | 17 | -10.133 | 7 | 0.482 | 7 | -20.415
18 | 0.215 | 18 | -9.933 | 8 | 0.206 | 8 | -20.285
19 | 0.287 | 19 | -9.663 | 9 | 0.093 | 9 | -20.229
20 | 0.317 | 20 | -9.338 | 10 | 0.346 | 10 | -20.003
21 | 0.426 | 21 | -8.917 | 11 | 0.444 | 11 | -19.674
22 | 0.511 | 22 | -8.432 | 12 | 0.386 | 12 | -19.381
23 | 0.414 | 23 | -7.996 | 13 | 0.282 | 13 | -19.181
24 | 0.403 | 24 | -7.561 | 14 | 0.175 | 14 | -19.055
25 | 0.509 | 25 | -7.072 | 15 | 0.234 | 15 | -18.892
26 | 0.398 | 26 | -6.634 | 16 | 0.299 | 16 | -18.669
27 | 0.401 | 27 | -6.19 | 17 | 0.32 | 17 | -18.423
28 | 0.51 | 28 | -5.665 | 18 | 0.275 | 18 | -18.166
29 | 0.529 | 29 | -5.09 | 19 | 0.481 | 19 | -17.768
30 | 0.614 | 30 | -4.447 | 20 | 0.522 | 20 | -17.304
31 | 0.641 | 31 | -3.778 | 21 | 0.517 | 21 | -16.803
32 | 0.569 | 32 | -3.131 | 22 | 0.695 | 22 | -16.178
33 | 0.679 | 33 | -2.396 | 23 | 0.7 | 23 | -15.537
34 | 0.812 | 34 | -1.59 | 24 | 0.579 | 24 | -14.959
35 | 0.56 | 35 | -0.938 | 25 | 0.65 | 25 | -14.341
36 | 0.486 | 36 | -0.361 | 26 | 0.696 | 26 | -13.677
37 | 0.562 | 37 | 0.285 | 27 | 0.695 | 27 | -13.002
38 | 0.711 | 38 | 1.028 | 28 | 0.687 | 28 | -12.301
39 | 0.598 | 39 | 1.726 | 29 | 0.858 | 29 | -11.463
40 | 0.6 | 40 | 2.409 | 30 | 0.968 | 30 | -10.528
41 | 0.595 | 41 | 3.069 | 31 | 0.916 | 31 | -9.602
42 | 0.44 | 42 | 3.63 | 32 | 0.931 | 32 | -8.649
43 | 0.445 | 43 | 4.17 | 33 | 1.063 | 33 | -7.597
44 | 0.423 | 44 | 4.66 | 34 | 1.081 | 34 | -6.527
45 | 0.182 | 45 | 4.991 | 35 | 0.956 | 35 | -5.543
46 | 0.182 | 46 | 5.306 | 36 | 0.9 | 36 | -4.613
47 | 0.303 | 47 | 5.708 | 37 | 0.896 | 37 | -3.674
48 | 0.311 | 48 | 6.138 | 38 | 0.992 | 38 | -2.653
49 | 0.293 | 49 | 6.542 | 39 | 1.076 | 39 | -1.558
50 | 0.179 | 50 | 6.876 | 40 | 1.064 | 40 | -0.472
51 | 0.196 | 51 | 7.204 | 41 | 0.938 | 41 | 0.523
52 | 0.179 | 52 | 7.54 | 42 | 0.885 | 42 | 1.483
53 | 0.249 | 53 | 7.931 | 43 | 0.988 | 43 | 2.477
54 | 0.286 | 54 | 8.339 | 44 | 0.8 | 44 | 3.351
55 | 0.147 | 55 | 8.657 | 45 | 0.7 | 45 | 4.138
56 | 0.095 | 56 | 8.915 | 46 | 0.741 | 46 | 4.928
57 | 0.052 | 57 | 9.135 | 47 | 0.663 | 47 | 5.683
58 | 0.018 | 58 | 9.346 | 48 | 0.698 | 48 | 6.469
59 | 0.112 | 59 | 9.625 | 49 | 0.788 | 49 | 7.289
60 | 0.148 | 60 | 9.93 | 50 | 0.572 | 50 | 7.976
61 | 0.037 | 61 | 10.159 | 51 | 0.522 | 51 | 8.619
62 | -0.045 | 62 | 10.341 | 52 | 0.637 | 52 | 9.315
63 | 0.088 | 63 | 10.587 | 53 | 0.522 | 53 | 9.963
64 | -0.012 | 64 | 10.786 | 54 | 0.55 | 54 | 10.613
65 | -0.058 | 65 | 10.944 | 55 | 0.535 | 55 | 11.236
66 | -0.048 | 66 | 11.074 | 56 | 0.372 | 56 | 11.73
67 | -0.242 | 67 | 11.07 | 57 | 0.236 | 57 | 12.123
68 | -0.31 | 68 | 11.008 | 58 | 0.311 | 58 | 12.572
69 | -0.223 | 69 | 10.96 | 59 | 0.449 | 59 | 13.109
70 | -0.448 | 70 | 10.759 | 60 | 0.32 | 60 | 13.587
71 | -0.588 | 71 | 10.448 | 61 | 0.318 | 61 | 14.058
72 | -0.492 | 72 | 10.171 | 62 | 0.38 | 62 | 14.569
73 | -0.565 | 73 | 9.842 | 63 | 0.345 | 63 | 15.075
74 | -0.704 | 74 | 9.416 | 64 | 0.36 | 64 | 15.593
75 | -0.693 | 75 | 8.98 | 65 | 0.383 | 65 | 16.114
|  |  |  | 66 | 0.255 | 66 | 16.55
|  |  |  | 67 | 0.211 | 67 | 16.942
|  |  |  | 68 | 0.218 | 68 | 17.314
|  |  |  | 69 | 0.082 | 69 | 17.585
|  |  |  | 70 | -0.022 | 70 | 17.768
|  |  |  | 71 | -0.027 | 71 | 17.912
|  |  |  | 72 | -0.168 | 72 | 17.966
|  |  |  | 73 | -0.167 | 73 | 18.001
|  |  |  | 74 | -0.176 | 74 | 18.017
|  |  |  | 75 | -0.283 | 75 | 17.949
|  |  |  | 76 | -0.384 | 76 | 17.787
|  |  |  | 77 | -0.472 | 77 | 17.51
|  |  |  | 78 | -0.74 | 78 | 17.03
|  |  |  | 79 | -0.829 | 79 | 16.479
|  |  |  | 80 | -0.663 | 80 | 16.009
|  |  |  | 81 | -0.782 | 81 | 15.47
|  |  |  | 82 | -0.918 | 82 | 14.834
|  |  |  | 83 | -0.873 | 83 | 14.183
|  |  |  | 84 | -1.043 | 84 | 13.39
|  |  |  | 85 | -1.289 | 85 | 12.367

## ID27-VF-300
KBID27- 300mm VF bender
optimization length 240mm |  |  |  | optimization length 200mm
Filename | LB8wp11-d2.slp |  |  | Filename | 200mm-LB8wp11-d2.slp
initial | p (m) | q (m) | Theta (mrad) | initial | p (m) | q (m) | Theta (mrad)
| 47 | 1.2 | 8.587 |  | 47 | 1.2 | 8.587
Slope errors optimization |  |  |  | Slope errors optimization
| p (m) | q (m) | Theta (mrad) |  | p (m) | q (m) | Theta (mrad)
| 47 | 1.21 | 8.663 |  | 47 | 1.218 | 8.731
x(mm) | slp error(µrad) | x(mm) | hgt error (nm) | x(mm) | slp error(µrad) | x(mm) | hgt error (nm)
-120 | 2.506 | -120 | 9.753 | -100 | 0.425 | -100 | 6.885
-119 | 2.356 | -119 | 12.129 | -99 | 0.302 | -99 | 7.265
-118 | 2.206 | -118 | 14.376 | -98 | 0.372 | -98 | 7.693
-117 | 2.172 | -117 | 16.54 | -97 | 0.494 | -97 | 8.202
-116 | 1.958 | -116 | 18.5 | -96 | 0.412 | -96 | 8.662
-115 | 1.606 | -115 | 20.159 | -95 | 0.31 | -95 | 9.041
-114 | 1.41 | -114 | 21.604 | -94 | 0.305 | -94 | 9.403
-113 | 1.253 | -113 | 22.891 | -93 | 0.314 | -93 | 9.749
-112 | 1.12 | -112 | 24.047 | -92 | 0.173 | -92 | 9.993
-111 | 1.011 | -111 | 25.072 | -91 | 0.104 | -91 | 10.162
-110 | 0.782 | -110 | 25.893 | -90 | 0.068 | -90 | 10.293
-109 | 0.571 | -109 | 26.531 | -89 | 0.036 | -89 | 10.394
-108 | 0.539 | -108 | 27.104 | -88 | 0.015 | -88 | 10.505
-107 | 0.479 | -107 | 27.624 | -87 | 0.173 | -87 | 10.72
-106 | 0.42 | -106 | 28.068 | -86 | 0.18 | -86 | 10.93
-105 | 0.245 | -105 | 28.366 | -85 | -0.051 | -85 | 10.976
-104 | 0.123 | -104 | 28.547 | -84 | -0.13 | -84 | 10.935
-103 | 0.07 | -103 | 28.655 | -83 | -0.112 | -83 | 10.907
-102 | -0.043 | -102 | 28.657 | -82 | -0.045 | -82 | 10.919
-101 | -0.187 | -101 | 28.511 | -81 | -0.093 | -81 | 10.877
-100 | -0.396 | -100 | 28.184 | -80 | -0.309 | -80 | 10.684
-99 | -0.51 | -99 | 27.762 | -79 | -0.315 | -79 | 10.458
-98 | -0.432 | -98 | 27.396 | -78 | -0.287 | -78 | 10.255
-97 | -0.301 | -97 | 27.12 | -77 | -0.262 | -77 | 10.061
-96 | -0.375 | -96 | 26.803 | -76 | -0.348 | -76 | 9.814
-95 | -0.467 | -95 | 26.415 | -75 | -0.356 | -75 | 9.574
-94 | -0.463 | -94 | 26.018 | -74 | -0.208 | -74 | 9.428
-93 | -0.446 | -93 | 25.614 | -73 | -0.244 | -73 | 9.255
-92 | -0.577 | -92 | 25.116 | -72 | -0.416 | -72 | 8.952
-91 | -0.639 | -91 | 24.554 | -71 | -0.48 | -71 | 8.599
-90 | -0.665 | -90 | 23.961 | -70 | -0.375 | -70 | 8.293
-89 | -0.689 | -89 | 23.347 | -69 | -0.453 | -69 | 7.933
-88 | -0.701 | -88 | 22.751 | -68 | -0.582 | -68 | 7.517
-87 | -0.534 | -87 | 22.269 | -67 | -0.332 | -67 | 7.257
-86 | -0.518 | -86 | 21.791 | -66 | -0.284 | -66 | 7.034
-85 | -0.741 | -85 | 21.157 | -65 | -0.516 | -65 | 6.66
-84 | -0.811 | -84 | 20.445 | -64 | -0.553 | -64 | 6.231
-83 | -0.785 | -83 | 19.754 | -63 | -0.517 | -63 | 5.834
-82 | -0.709 | -82 | 19.113 | -62 | -0.441 | -62 | 5.459
-81 | -0.748 | -81 | 18.425 | -61 | -0.666 | -61 | 4.963
-80 | -0.955 | -80 | 17.596 | -60 | -0.568 | -60 | 4.521
-79 | -0.952 | -79 | 16.741 | -59 | -0.431 | -59 | 4.183
-78 | -0.916 | -78 | 15.919 | -58 | -0.466 | -58 | 3.828
-77 | -0.883 | -77 | 15.114 | -57 | -0.569 | -57 | 3.411
-76 | -0.96 | -76 | 14.265 | -56 | -0.512 | -56 | 3.032
-75 | -0.96 | -75 | 13.431 | -55 | -0.42 | -55 | 2.715
-74 | -0.803 | -74 | 12.7 | -54 | -0.483 | -54 | 2.361
-73 | -0.83 | -73 | 11.951 | -53 | -0.562 | -53 | 1.941
-72 | -0.994 | -72 | 11.081 | -52 | -0.584 | -52 | 1.507
-71 | -1.049 | -71 | 10.168 | -51 | -0.52 | -51 | 1.124
-70 | -0.936 | -70 | 9.311 | -50 | -0.452 | -50 | 0.79
-69 | -1.005 | -69 | 8.409 | -49 | -0.509 | -49 | 0.429
-68 | -1.126 | -68 | 7.46 | -48 | -0.527 | -48 | 0.074
-67 | -0.868 | -67 | 6.674 | -47 | -0.372 | -47 | -0.188
-66 | -0.81 | -66 | 5.934 | -46 | -0.426 | -46 | -0.476
-65 | -1.034 | -65 | 5.052 | -45 | -0.537 | -45 | -0.821
-64 | -1.063 | -64 | 4.123 | -44 | -0.39 | -44 | -1.103
-63 | -1.018 | -63 | 3.235 | -43 | -0.499 | -43 | -1.459
-62 | -0.934 | -62 | 2.376 | -42 | -0.671 | -42 | -1.937
-61 | -1.151 | -61 | 1.406 | -41 | -0.615 | -41 | -2.42
-60 | -1.044 | -60 | 0.497 | -40 | -0.709 | -40 | -2.967
-59 | -0.899 | -59 | -0.299 | -39 | -0.79 | -39 | -3.554
-58 | -0.926 | -58 | -1.103 | -38 | -0.621 | -38 | -4.011
-57 | -1.02 | -57 | -1.961 | -37 | -0.45 | -37 | -4.33
-56 | -0.955 | -56 | -2.773 | -36 | -0.486 | -36 | -4.687
-55 | -0.855 | -55 | -3.514 | -35 | -0.749 | -35 | -5.261
-54 | -0.909 | -54 | -4.285 | -34 | -0.982 | -34 | -6.024
-53 | -0.98 | -53 | -5.112 | -33 | -0.934 | -33 | -6.768
-52 | -0.994 | -52 | -5.946 | -32 | -0.79 | -32 | -7.408
-51 | -0.922 | -51 | -6.72 | -31 | -0.802 | -31 | -8.002
-50 | -0.845 | -50 | -7.437 | -30 | -0.628 | -30 | -8.457
-49 | -0.893 | -49 | -8.173 | -29 | -0.493 | -29 | -8.809
-48 | -0.903 | -48 | -8.895 | -28 | -0.609 | -28 | -9.217
-47 | -0.74 | -47 | -9.515 | -27 | -0.618 | -27 | -9.633
-46 | -0.786 | -46 | -10.154 | -26 | -0.529 | -26 | -9.979
-45 | -0.889 | -45 | -10.841 | -25 | -0.469 | -25 | -10.273
-44 | -0.733 | -44 | -11.456 | -24 | -0.501 | -24 | -10.568
-43 | -0.834 | -43 | -12.138 | -23 | -0.456 | -23 | -10.806
-42 | -0.999 | -42 | -12.933 | -22 | -0.264 | -22 | -10.915
-41 | -0.934 | -41 | -13.725 | -21 | -0.317 | -21 | -10.991
-40 | -1.02 | -40 | -14.574 | -20 | -0.118 | -20 | -10.957
-39 | -1.093 | -39 | -15.454 | -19 | -0.214 | -19 | -10.963
-38 | -0.916 | -38 | -16.196 | -18 | -0.279 | -18 | -11.004
-37 | -0.737 | -37 | -16.792 | -17 | -0.141 | -17 | -10.933
-36 | -0.765 | -36 | -17.417 | -16 | 0.023 | -16 | -10.756
-35 | -1.019 | -35 | -18.252 | -15 | -0.142 | -15 | -10.659
-34 | -1.244 | -34 | -19.268 | -14 | -0.141 | -14 | -10.588
-33 | -1.189 | -33 | -20.257 | -13 | -0.145 | -13 | -10.535
-32 | -1.037 | -32 | -21.135 | -12 | -0.254 | -12 | -10.606
-31 | -1.041 | -31 | -21.957 | -11 | -0.572 | -11 | -10.922
-30 | -0.859 | -30 | -22.633 | -10 | -0.676 | -10 | -11.304
-29 | -0.716 | -29 | -23.198 | -9 | -0.348 | -9 | -11.438
-28 | -0.825 | -28 | -23.811 | -8 | -0.079 | -8 | -11.382
-27 | -0.826 | -27 | -24.424 | -7 | -0.358 | -7 | -11.449
-26 | -0.728 | -26 | -24.959 | -6 | -0.264 | -6 | -11.456
-25 | -0.661 | -25 | -25.434 | -5 | -0.016 | -5 | -11.295
-24 | -0.684 | -24 | -25.903 | -4 | -0.108 | -4 | -11.141
-23 | -0.632 | -23 | -26.307 | -3 | -0.036 | -3 | -10.964
-22 | -0.432 | -22 | -26.573 | -2 | -0.115 | -2 | -10.827
-21 | -0.477 | -21 | -26.799 | -1 | -0.12 | -1 | -10.684
-20 | -0.271 | -20 | -26.908 | 0 | 0 | 0 | -10.485
-19 | -0.358 | -19 | -27.048 | 1 | -0.147 | 1 | -10.388
-18 | -0.416 | -18 | -27.215 | 2 | -0.306 | 2 | -10.424
-17 | -0.27 | -17 | -27.263 | 3 | -0.337 | 3 | -10.516
-16 | -0.099 | -16 | -27.197 | 4 | -0.399 | 4 | -10.642
-15 | -0.256 | -15 | -27.204 | 5 | -0.34 | 5 | -10.714
-14 | -0.247 | -14 | -27.228 | 6 | -0.206 | 6 | -10.691
-13 | -0.243 | -13 | -27.263 | 7 | -0.242 | 7 | -10.671
-12 | -0.345 | -12 | -27.414 | 8 | -0.26 | 8 | -10.626
-11 | -0.655 | -11 | -27.803 | 9 | -0.017 | 9 | -10.444
-10 | -0.752 | -10 | -28.25 | 10 | -0.168 | 10 | -10.338
-9 | -0.416 | -9 | -28.441 | 11 | -0.271 | 11 | -10.251
-8 | -0.139 | -8 | -28.435 | 12 | 0.162 | 12 | -9.892
-7 | -0.411 | -7 | -28.544 | 13 | 0.152 | 13 | -9.529
-6 | -0.309 | -6 | -28.586 | 14 | -0.223 | 14 | -9.461
-5 | -0.053 | -5 | -28.452 | 15 | -0.504 | 15 | -9.612
-4 | -0.138 | -4 | -28.317 | 16 | -0.338 | 16 | -9.705
-3 | -0.058 | -3 | -28.153 | 17 | -0.38 | 17 | -9.833
-2 | -0.13 | -2 | -28.02 | 18 | -0.603 | 18 | -10.111
-1 | -0.128 | -1 | -27.875 | 19 | -0.585 | 19 | -10.375
0 | 0 | 0 | -27.665 | 20 | -0.357 | 20 | -10.456
1 | -0.14 | 1 | -27.55 | 21 | -0.212 | 21 | -10.427
2 | -0.291 | 2 | -27.561 | 22 | -0.37 | 22 | -10.478
3 | -0.315 | 3 | -27.62 | 23 | -0.371 | 23 | -10.536
4 | -0.369 | 4 | -27.706 | 24 | -0.27 | 24 | -10.515
5 | -0.303 | 5 | -27.731 | 25 | -0.212 | 25 | -10.42
6 | -0.162 | 6 | -27.653 | 26 | -0.112 | 26 | -10.248
7 | -0.191 | 7 | -27.571 | 27 | -0.127 | 27 | -10.037
8 | -0.201 | 8 | -27.456 | 28 | 0.06 | 28 | -9.698
9 | 0.05 | 9 | -27.198 | 29 | 0.077 | 29 | -9.321
10 | -0.095 | 10 | -27.007 | 30 | 0.03 | 30 | -8.988
11 | -0.19 | 11 | -26.829 | 31 | -0.067 | 31 | -8.702
12 | 0.25 | 12 | -26.372 | 32 | 0.064 | 32 | -8.318
13 | 0.247 | 13 | -25.903 | 33 | 0.217 | 33 | -7.802
14 | -0.121 | 14 | -25.722 | 34 | 0.246 | 34 | -7.228
15 | -0.394 | 15 | -25.754 | 35 | 0.311 | 35 | -6.58
16 | -0.221 | 16 | -25.719 | 36 | 0.455 | 36 | -5.851
17 | -0.256 | 17 | -25.712 | 37 | 0.285 | 37 | -5.234
18 | -0.473 | 18 | -25.849 | 38 | 0.132 | 38 | -4.763
19 | -0.447 | 19 | -25.964 | 39 | 0.024 | 39 | -4.38
20 | -0.212 | 20 | -25.89 | 40 | 0.066 | 40 | -3.968
21 | -0.06 | 21 | -25.698 | 41 | 0.173 | 41 | -3.474
22 | -0.211 | 22 | -25.579 | 42 | 0.172 | 42 | -2.973
23 | -0.205 | 23 | -25.46 | 43 | 0.105 | 43 | -2.515
24 | -0.097 | 24 | -25.256 | 44 | 0.096 | 44 | -2.105
25 | -0.032 | 25 | -24.97 | 45 | -0.1 | 45 | -1.833
26 | 0.075 | 26 | -24.6 | 46 | -0.147 | 46 | -1.614
27 | 0.067 | 27 | -24.184 | 47 | -0.103 | 47 | -1.371
28 | 0.261 | 28 | -23.633 | 48 | -0.096 | 48 | -1.103
29 | 0.285 | 29 | -23.039 | 49 | -0.037 | 49 | -0.783
30 | 0.244 | 30 | -22.48 | 50 | 0.018 | 50 | -0.41
31 | 0.154 | 31 | -21.962 | 51 | 0.042 | 51 | -0.037
32 | 0.292 | 32 | -21.338 | 52 | -0.118 | 52 | 0.258
33 | 0.452 | 33 | -20.577 | 53 | 0.012 | 53 | 0.623
34 | 0.488 | 34 | -19.751 | 54 | 0.056 | 54 | 1.047
35 | 0.56 | 35 | -18.843 | 55 | 0.086 | 55 | 1.518
36 | 0.71 | 36 | -17.847 | 56 | 0.187 | 56 | 2.032
37 | 0.548 | 37 | -16.957 | 57 | -0.001 | 57 | 2.425
38 | 0.401 | 38 | -16.207 | 58 | -0.088 | 58 | 2.73
39 | 0.3 | 39 | -15.538 | 59 | -0.1 | 59 | 3.035
40 | 0.348 | 40 | -14.832 | 60 | 0.022 | 60 | 3.429
41 | 0.462 | 41 | -14.039 | 61 | 0.066 | 61 | 3.887
42 | 0.467 | 42 | -13.232 | 62 | 0.138 | 62 | 4.41
43 | 0.406 | 43 | -12.462 | 63 | 0.184 | 63 | 4.969
44 | 0.404 | 44 | -11.732 | 64 | 0.124 | 64 | 5.484
45 | 0.215 | 45 | -11.134 | 65 | 0.036 | 65 | 5.95
46 | 0.175 | 46 | -10.583 | 66 | 0.143 | 66 | 6.494
47 | 0.225 | 47 | -10 | 67 | 0.261 | 67 | 7.125
48 | 0.239 | 48 | -9.387 | 68 | 0.181 | 68 | 7.688
49 | 0.304 | 49 | -8.715 | 69 | -0.034 | 69 | 8.085
50 | 0.365 | 50 | -7.984 | 70 | -0.11 | 70 | 8.39
51 | 0.395 | 51 | -7.246 | 71 | -0.16 | 71 | 8.671
52 | 0.242 | 52 | -6.58 | 72 | -0.04 | 72 | 9.047
53 | 0.378 | 53 | -5.837 | 73 | 0.083 | 73 | 9.502
54 | 0.429 | 54 | -5.03 | 74 | -0.067 | 74 | 9.833
55 | 0.465 | 55 | -4.169 | 75 | -0.352 | 75 | 9.951
56 | 0.573 | 56 | -3.259 | 76 | -0.357 | 76 | 10.044
57 | 0.39 | 57 | -2.463 | 77 | -0.216 | 77 | 10.229
58 | 0.31 | 58 | -1.749 | 78 | -0.239 | 78 | 10.423
59 | 0.305 | 59 | -1.029 | 79 | -0.251 | 79 | 10.615
60 | 0.432 | 60 | -0.214 | 80 | -0.209 | 80 | 10.826
61 | 0.483 | 61 | 0.672 | 81 | -0.258 | 81 | 11.013
62 | 0.56 | 62 | 1.629 | 82 | -0.272 | 82 | 11.167
63 | 0.613 | 63 | 2.628 | 83 | -0.377 | 83 | 11.236
64 | 0.559 | 64 | 3.588 | 84 | -0.468 | 84 | 11.236
65 | 0.477 | 65 | 4.506 | 85 | -0.43 | 85 | 11.246
66 | 0.589 | 66 | 5.509 | 86 | -0.448 | 86 | 11.234
67 | 0.714 | 67 | 6.603 | 87 | -0.558 | 87 | 11.132
68 | 0.64 | 68 | 7.637 | 88 | -0.66 | 88 | 10.959
69 | 0.43 | 69 | 8.509 | 89 | -0.586 | 89 | 10.846
70 | 0.361 | 70 | 9.296 | 90 | -0.428 | 90 | 10.851
71 | 0.317 | 71 | 10.065 | 91 | -0.449 | 91 | 10.857
72 | 0.442 | 72 | 10.935 | 92 | -0.534 | 92 | 10.799
73 | 0.572 | 73 | 11.89 | 93 | -0.565 | 93 | 10.693
74 | 0.427 | 74 | 12.726 | 94 | -0.671 | 94 | 10.514
75 | 0.148 | 75 | 13.355 | 95 | -0.663 | 95 | 10.3
76 | 0.148 | 76 | 13.965 | 96 | -0.814 | 96 | 9.993
77 | 0.296 | 77 | 14.673 | 97 | -0.794 | 97 | 9.668
78 | 0.278 | 78 | 15.395 | 98 | -0.845 | 98 | 9.301
79 | 0.272 | 79 | 16.121 | 99 | -0.936 | 99 | 8.875
80 | 0.319 | 80 | 16.873 | 100 | -0.885 | 100 | 8.479
81 | 0.276 | 81 | 17.605
82 | 0.268 | 82 | 18.31
83 | 0.168 | 83 | 18.936
84 | 0.083 | 84 | 19.499
85 | 0.127 | 85 | 20.077
86 | 0.114 | 86 | 20.638
87 | 0.009 | 87 | 21.115
88 | -0.087 | 88 | 21.526
89 | -0.008 | 89 | 22.003
90 | 0.156 | 90 | 22.603
91 | 0.14 | 91 | 23.21
92 | 0.06 | 92 | 23.758
93 | 0.035 | 93 | 24.263
94 | -0.066 | 94 | 24.701
95 | -0.053 | 95 | 25.109
96 | -0.199 | 96 | 25.429
97 | -0.174 | 97 | 25.736
98 | -0.219 | 98 | 26.006
99 | -0.305 | 99 | 26.223
100 | -0.249 | 100 | 26.484
101 | -0.141 | 101 | 26.823
102 | -0.179 | 102 | 27.121
103 | -0.394 | 103 | 27.26
104 | -0.469 | 104 | 27.321
105 | -0.435 | 105 | 27.379
106 | -0.538 | 106 | 27.37
107 | -0.569 | 107 | 27.318
108 | -0.624 | 108 | 27.223
109 | -0.643 | 109 | 27.085
110 | -0.791 | 110 | 26.821
111 | -0.957 | 111 | 26.411
112 | -1.027 | 112 | 25.896
113 | -1.234 | 113 | 25.179
114 | -1.557 | 114 | 24.202
115 | -1.644 | 115 | 23.096
116 | -1.763 | 116 | 21.848
117 | -2.067 | 117 | 20.32
118 | -2.429 | 118 | 18.457
119 | -2.706 | 119 | 16.354
120 | -2.696 | 120 | 14.214